## Type 1 A4 MFP 25 ppm
# | Minimale eisen Type 1 A4 MFP | RICOH IM C300
| Inzetgebied: 0 - 5.000 afdrukken per maand | W × D × H (mm): 498 × 561 × 511 Maximum maandelijks volume van 7.500 afdrukken
| Afdrukken | Afdrukken
1 | Afdrukken en originelen in A4 en A5 | Conform
2 | Afdruksnelheid zwart/wit minimaal 25 pagina's per minuut | 30 pagina’s per minuut in zwart/wit & in kleur
3 | Printen, kopiëren en scannen in kleur én zwart/wit | Conform
4 | Verwerkbare papiergrammages: 70 - 210 gr/m² | 60-220 g/m²
| Scannen | Scannen
5 | Scannen in zowel grijstinten als kleur (enkel- en dubbelzijdig) | Conform
6 | Capaciteit Single Pass Automatic Document Feeder (SPDF) scanner minimaal 50 vel | SPDF van 50 vel
7 | Scanner moet dubbelzijdig kunnen scannen in één doorgang (single pass) | Scanner scant dubbelzijdig in één doorgang : * Enkelzijdig: 40 afbeeldingen per minuut in zwart/wit en kleur * Duplex: 80 afbeeldingen per minuut in zwart/wit en kleur
8 | Scanresolutie moet instelbaar zijn. Standaard zal 300 x 300 dpi zijn. Indien gewenst moet 600 x 600 dpi ook mogelijk zijn | Conform
9 | De volgende formaten dienen minimaal ondersteund te worden m.b.t. scannen: doorzoekbaar (OCR) en compact (gecomprimeerd) PDF, JPEG, TIFF | Doorzoekbare (OCR) en compact (gecomprimeerd) : * Enkele pagina: TIFF, JPEG, PDF, Hoge compressie PDF, PDF-A, PDF van enkele pagina coderen * Meerdere pagina’s: TIFF, PDF, Hoge compressie PDF, PDF-A, PDF van meerdere pagina’s coderen
| Standaard uitvoering | Standaard uitvoering
10 | 1x 250 vel papierlade | Lade 1: 250 vel, A4-A5 (60-163 g/m²)
11 | Handinvoer 100 vel. De handinvoer mag niet gezien worden als papierlade | 100 vel, A4-A6 (60-220 g/m²)
| Optionele uitvoering | Optionele uitvoering
12 | Papierlade 500 vel (tot 2 extra papierlades minimaal mogelijk) | Paperlade van 550 vel, A4 – B5, 60 - 163 g/m² (tot 3 extra papierlades mogelijk)
13 | Geintegreerde of externe multicardreader die in iedergeval het Mifare protocol ondersteunt | Conform, Inepro SCR708 multi cardreader
14 | Gewone/ reguliere cardreader | Conform, Inepro SCR708 multi cardreader
15 | Onderzetkast | Hoge onderzetkast voor 1 lade Medium onderzetkast voor 2 lades Lage onderzetkast voor 3 lades
16 | Afsluiten van de papierlades met universeel slot | Conform, afsluiten van papierlades met universeel slot

## Type 2 A3 MFP 30 ppm
# | Minimale eisen Type 2 A3 MFP | RICOH IM C3000A
| Inzetgebied: 0 - 10.000 afdrukken per maand | W × D × H (mm): 587 × 686 × 1,217 Maximum maandelijks volume 20.000 afdrukken
| Afdrukken | Afdrukken
17 | Afdrukken en originelen in A3, A4 en A5 | A3 - A4 - A5 - A6 - B4 - B5 - B6
18 | Afdruksnelheid zwart/wit minimaal 30 pagina's per minuut | 30 pagina's per minuut zwart/wit & kleur
19 | Printen, kopiëren en scannen in kleur én zwart/wit | Conform
20 | Verwerkbare papiergrammages: 70 - 256 gr/m² | 52 - 300 g/m²
| Scannen | Scannen
21 | Scannen in zowel grijstinten als kleur (enkel- en dubbelzijdig) | Conform
22 | Capaciteit Single Pass Automatic Document Feeder (SPDF) scanner minimaal 100 vel | SPDF van 220 vel
23 | Scanner moet dubbelzijdig kunnen scannen in één doorgang (single pass) | Scanner scant dubbelzijdig in één doorgang : * Enkelzijdig : 120 ipm zwart/wit & kleur * Dubbelzijdig: 240 ipm zwart/wit & kleur
24 | Scanresolutie moet instelbaar zijn. Standaard zal 300 x 300 dpi zijn. Indien gewenst moet 600 x 600 dpi ook mogelijk zijn | Conform, van 100 tot 1200 dpi
25 | De volgende formaten dienen minimaal ondersteund te worden m.b.t. scannen: doorzoekbaar (OCR) en compact (gecomprimeerd) PDF, JPEG, TIFF | Doorzoekbare (OCR) en compact (gecomprimeerd) : * Enkele pagina: TIFF, JPEG, PDF, Hoge compressie PDF, PDF-A, PDF van enkele pagina coderen * Meerdere pagina’s: TIFF, PDF, Hoge compressie PDF, PDF-A, PDF van meerdere pagina’s coderen
| Standaard uitvoering | Standaard uitvoering | -
26 | 2x 500 vel papierlade | Lade 1: 550 vel, A4 -A5 - A6 - B4 - B5 - B6 (60 - 300 g/m²) Lade 2: 550 vel, A3 - A4 - A5 - A6 - B4 - B5 - B6 (60 - 300 g/m²) | -
27 | Handinvoer 100 vel. De handinvoer mag niet gezien worden als papierlade | 100 vel, A3 - B6 (52 - 300 g/m²) | -
28 | Onderzetkast | Conform | -
| Optionele uitvoering | Optionele uitvoering
29 | Papierlade 500 vel (tot 2 extra papierlades minimaal mogelijk) | 2 extra papierlades (PB3280) van 550 vel/lade A3 - A4 - A5 - A6 - B4 - B5 - B6 (60 - 300 g/m²)
30 | Interne finisher voor het nieten van documenten voor minimaal 50 vel op minimaal 2 posities. Met een minimale uitvoercapaciteit van 500 vel. | Interne finisher SR3250 met een uitvoercapaciteit van 500 vel, nieten tot 50 vel op 3 posities (boven - onder -2 nietjes linker zijkant)
31 | Bookletfinisher voor het nieten van documenten voor minimaal 50 vel op minimaal 2 posities en het vouwen en in de rug nieten van minimaal 15 vel papier | De externe booklet finisher SR3270 is uitgerust met een uitvoerlade van 1.000 vel, een proefdruklade van 250 vel en een afleglade voor boekjes : * Nieten tot 50 vel, 3 nietposities (links boven, onder, 2 nietjes aan linker zijkant) * Vouwen en nieten van boekjes 15 vel (60 pagina's) met nieten in de rug
32 | Geintegreerde multicardreader die in iedergeval het Mifare protocol ondersteunt | Conform, Inepro SCR708 multi cardreader
33 | Gewone/ reguliere cardreader | Conform, Inepro SCR708 multi cardreader
34 | Afsluiten van de papierlades met universeel slot | Conform, afsluiten van papierlades met universeel slot

## Type 3 A3 MFP 45 ppm
# | Minimale eisen Type 3 A3 MFP | RICOH IM C4500A
| Inzetgebied: 10.000 - 20.000 afdrukken per maand | W × D × H (mm): 587 × 686 × 1.209 Maximum maandelijks volume 50.000 afdrukken
| Afdrukken | Afdrukken
35 | Afdrukken en originelen in A3, A4 en A5 | A3 - A4 - A5 - A6 - B4 - B5 - B6
36 | Afdruksnelheid zwart/wit minimaal 45 pagina's per minuut | 45 pagina's per minuut zwart/wit & kleur
37 | Printen, kopiëren en scannen in kleur én zwart/wit | Conform
38 | Verwerkbare papiergrammages: 70 - 256 gr/m² | 52 - 300 g/m²
| Scannen | Scannen
39 | Scannen in zowel grijstinten als kleur (enkel- en dubbelzijdig) | Conform
40 | Capaciteit Single Pass Automatic Document Feeder (SPDF) scanner minimaal 100 vel | SPDF van 220 vel
41 | Scanner moet dubbelzijdig kunnen scannen in één doorgang (single pass) | Scanner scant dubbelzijdig in één doorgang : * Enkelzijdig : 120 ipm zwart/wit & kleur * Dubbelzijdig: 240 ipm zwart/wit & kleur
42 | Scanresolutie moet instelbaar zijn. Standaard zal 300 x 300 dpi zijn. Indien gewenst moet 600 x 600 dpi ook mogelijk zijn | Conform, van 100 tot 1200 dpi
43 | De volgende formaten dienen minimaal ondersteund te worden m.b.t. scannen: doorzoekbaar (OCR) en compact (gecomprimeerd) PDF, JPEG, TIFF | Doorzoekbare (OCR) en compact (gecomprimeerd) : * Enkele pagina: TIFF, JPEG, PDF, Hoge compressie PDF, PDF-A, PDF van enkele pagina coderen * Meerdere pagina’s: TIFF, PDF, Hoge compressie PDF, PDF-A, PDF van meerdere pagina’s coderen
| Standaard uitvoering | Standaard uitvoering
44 | 4x 500 vel papierlades | Papiercapaciteit van 2.200 vel : Lade 1: 550 vel, A4 - A5 - A6 - B4 - B5 - B6 (60 - 300 g/m²) Lade 2: 550 vel, A3 - A4 - A5 - A6 - B4 - B5 - B6 (60 - 300 g/m²) Lade 3: 550 vel, A3 - A4 - A5 - A6 - B4 - B5 - B6 (60 - 300 g/m²) Lade 4: 550 vel, A3 - A4 - A5 - A6 - B4 - B5 - B6 (60 - 300 g/m²)
45 | Handinvoer 100 vel. De handinvoer mag niet gezien worden als papierlade | Conform - 100 vel; A3 - A4 - A5 - A6 - B4 - B5 - B6 (52 - 300 g/m²)
46 | Verwerkbare papiergrammages: 70 - 256 gr/m² | Van 52 tot 300 g/m²
| Optionele uitvoering | Optionele uitvoering
47 | Interne finisher voor het nieten van documenten voor minimaal 50 vel op minimaal 2 posities. Met een minimale uitvoercapaciteit van 500 vel. | Interne finisher SR3250 met een uitvoercapaciteit van 500 vel, nieten tot 50 vel op 3 posities (boven - onder -2 nietjes linker zijkant)
48 | Externe finisher voor het nieten van documenten voor minimaal 50 vel op minimaal 2 posities. Met een minimale uitvoercapaciteit van 1.000 vel. | Externe Hybride Finisher SR3260 met een uitvoerlade van 1.000 vel en een proefdruklade van 250 vel: * nietloos nieten van 2 tot 5 vel met behulp van een ponsbeweging * conventioneel nieten tot 50 vel op 3 posities (links boven, onder, 2 nietjes linker zijkant)
49 | Externe Booklet finisher. Vouwen en nieten van boekjes 15 vel (60 pagina's). Nieten op minimaal 3 posities, in de rug, links boven en aan de linker zijkant. Nieten minimaal 50 vel. Punchen 2 én 4 gaats. Uitvoer minimaal 2.000 vel | De externe booklet finisher SR3290 is uitgerust met een uitvoerlade van 2.000 vel, een proefdruklade van 250 vel en een afleglade voor boekjes : * Nieten tot 50 vel, 4 nietposities (links boven recht nieten, links boven schuin nieten, 2 nietjes aan linker zijkant) * Vouwen en nieten van boekjes 20 vel (80 pagina's) met nieten in de rug * Punchen 2 én 4 gaats.
50 | Externe hoge capaciteitslade van minimaal 1.500 vel | Externe hoge capaciteitslade RT3040 van 1.500 vellen, A4-B5, 60 - 300 g/m²
51 | Geintegreerde multicardreader die in iedergeval het Mifare protocol ondersteunt | Conform, Inepro SCR708 multi cardreader
52 | Gewone/ reguliere cardreader | Conform, Inepro SCR708 multi cardreader
53 | Afsluiten van de papierlades met universeel slot | Conform, afsluiten van papierlades met universeel slot

## Type 4 A3 MFP 60 ppm
# | Minimale eisen Type 4 A3 MFP | RICOH IM C6000
| Inzetgebied: 20.000 - 50.000 afdrukken per maand | W × D × H (mm): 1.244 × 685 × 1.210 mm. Maximum maandelijks Volume 50.000 afdrukken
| Afdrukken | Afdrukken
54 | Afdrukken en originelen in A3, A4 en A5 | A3, A4, A5, A6, B4, B5, B6
55 | Afdruksnelheid zwart/wit minimaal 60 pagina's per minuut | 60 pagina's per minuut zart/wit & kleur
56 | Printen, kopiëren en scannen in kleur én zwart/wit | Conform
| Verwerkbare papiergrammages: 70 - 256 gr/m² | 52 - 300 g/m²
| Scannen | Scannen
57 | Scannen in zowel grijstinten als kleur (enkel- en dubbelzijdig) | Conform
58 | Capaciteit Single Pass Automatic Document Feeder (SPDF) scanner minimaal 200 vel | SPDF van 220 vel
59 | Scanner moet dubbelzijdig kunnen scannen in één doorgang (single pass) | Scanner scant dubbelzijdig in één doorgang : * Enkelzijdig : 120 ipm zwart/wit & kleur * Dubbelzijdig: 240 ipm zwart/wit & kleur
60 | Scanresolutie moet instelbaar zijn. Standaard zal 300 x 300 dpi zijn. Indien gewenst moet 600 x 600 dpi ook mogelijk zijn | Conform, van 100 tot 1200 dpi
61 | De volgende formaten dienen minimaal ondersteund te worden m.b.t. scannen: doorzoekbaar (OCR) en compact (gecomprimeerd) PDF, JPEG, TIFF | Doorzoekbare (OCR) en compact (gecomprimeerd) : * Enkele pagina: TIFF, JPEG, PDF, Hoge compressie PDF, PDF-A, PDF van enkele pagina coderen * Meerdere pagina’s: TIFF, PDF, Hoge compressie PDF, PDF-A, PDF van meerdere pagina’s coderen
| Standaard uitvoering | Standaard uitvoering
62 | 2 papierlades met minimaal 500 vel per stuk en 1 hoge capaciteitslade van minimaal 2.000 vel | Papiercapaciteit van 3.100 vel : Lade 1: 550 vel, A3 - B6 (60-300 g/m²) Lade 2: 550 vel, A3 - B6 (60-300 g/m²) Lade 3: 2.000 vel (tandemlade van 2 x 1.000 vel), A4 - B6 (60-300 g/m²)
63 | Externe Booklet finisher. Vouwen en nieten van boekjes 15 vel (60 pagina's). Nieten op minimaal 3 posities, in de rug, links boven en aan de linker zijkant. Nieten minimaal 50 vel. Punchen 2 én 4 gaats. Uitvoer minimaal 2.000 vel | De externe booklet finisher SR3290 is uitgerust met een uitvoerlade van 2.000 vel, een proefdruklade van 250 vel en een afleglade voor boekjes : * Nieten tot 50 vel, 4 nietposities (links boven recht nieten, links boven schuin nieten, 2 nietjes aan linker zijkant) * Vouwen en nieten van boekjes 20 vel (80 pagina's) met nieten in de rug * Punchen 2 én 4 gaats.
64 | Handinvoer 100 vel. De handinvoer mag niet gezien worden als papierlade | 100 vel, A3 - B6 (52 - 300 g/m²)
65 | Verwerkbare papiergrammages: 70 - 256 gr/m² | Van 52 tot 300 g/m²
| Optionele uitvoering | Optionele uitvoering
66 | Extra externe hoge capaciteitslade van 1.500 vel | Externe hoge capaciteitslade RT3040 van 1.500 vellen, A4-B5, 60 - 300 g/m²
67 | Geintegreerde multicardreader die in iedergeval het Mifare protocol ondersteunt | Conform, Inepro SCR708 multi cardreader
68 | Gewone/ reguliere cardreader | Conform, Inepro SCR708 multi cardreader

## Type 5 A3 MFP 75 ppm
# | Minimale eisen Type 5 A3 MFP | RICOH IM C8000
| Inzetgebied: 40.000 - 80.000 afdrukken per maand | W × D × H (mm): 1.407 × 880 × 1.225 Maximum maandelijks volume 150.000 pagina’s
| Afdrukken | Afdrukken
69 | Afdrukken en originelen in A3, A4 en A5 | SRA3+, SRA3, A3, A4, A5, A6, B4, B5, B6
70 | Afdruksnelheid zwart/wit minimaal 75 pagina's per minuut | 80 pagina’s per minuut in zwart/wit & in kleur
71 | Printen, kopiëren en scannen in kleur én zwart/wit | Conform
72 | Verwerkbare papiergrammages: 70 - 256 gr/m² | 52 - 300 g/m²
| Scannen | Scannen
73 | Scannen in zowel grijstinten als kleur (enkel- en dubbelzijdig) | Conform
74 | Capaciteit Single Pass Automatic Document Feeder (SPDF) scanner minimaal 200 vel | SPDF van 220 vel
75 | Scanner moet dubbelzijdig kunnen scannen in één doorgang (single pass) | Scanner scant dubbelzijdig in één doorgang : * 120 afdrukken zwart/wit & kleur per minuut in simplex * 240 afdrukken zwart/wit & kleur per minuut in duplex
76 | Scanresolutie moet instelbaar zijn. Standaard zal 300 x 300 dpi zijn. Indien gewenst moet 600 x 600 dpi ook mogelijk zijn | Conform, van 100 tot 1200 dpi
77 | De volgende formaten dienen minimaal ondersteund te worden m.b.t. scannen: doorzoekbaar (OCR) en compact (gecomprimeerd) PDF, JPEG, TIFF | Doorzoekbare (OCR) en compact (gecomprimeerd) : * Enkele pagina: TIFF, JPEG, PDF, Hoge compressie PDF, PDF-A, PDF van enkele pagina coderen * Meerdere pagina’s: TIFF, PDF, Hoge compressie PDF, PDF-A, PDF van meerdere pagina’s coderen
| Standaard uitvoering | Standaard uitvoering
78 | 2 papierlades met minimaal 500 vel per stuk en 1 hoge capaciteitslade van minimaal 2.000 vel * | Papiercapaciteit van 3.600 vel : Lade 1: 2.500 vel (tandemlade 2 x 1250 vel), A4 (52 - 256 gr/m²) Lade 2: 550 vel, SRA3 - A3 - A4 - A5 - B4 - B5 (52 - 256 gr/m²) Lade 3: 550 vel, SRA3 - A3 - A4 - A5 - B4 - B5 (52 - 256 gr/m²)
79 | Externe Booklet finisher. Vouwen en nieten van boekjes 15 vel (60 pagina's). Nieten op minimaal 3 posities, in de rug, links boven en aan de linker zijkant. Nieten minimaal 50 vel. Punchen 2 én 4 gaats. Uitvoer minimaal 2.000 vel | De externe booklet finisher SR4160 is uitgerust met een uitvoerlade van 2.000 vel, een proefdruklade van 250 vel en een afleglade voor boekjes: * Nieten tot 65 vel, 4 nietposities (links boven recht nieten, links boven schuin nieten, 2 nietjes aan linker zijkant) * Vouwen en nieten van boekjes 20 vel (80 pagina's) met nieten in de rug * Punchen 2 én 4 gaats.
80 | Handinvoer 100 vel. De handinvoer mag niet gezien worden als papierlade | Handinvoer van 100 vel, SRA3 - A3 - A4 - A5 - A6 - B4 - B5 (52 - 300 gr/m²)
81 | Verwerkbare papiergrammages: 70 - 256 gr/m² | Van 52 tot 300 g/m²
| Optionele uitvoering | Optionele uitvoering
82 | Extra externe hoge capaciteitslade van 3.000 vel A4 | Externe hoge capaciteitslade RT4060 van 4.400 vel, A4, 58 - 216 gr/m²
83 | Extra externe hoge capaciteitslade van 2.000 vel A3 | Externe hoge capaciteitslade RT4070 van 2.200 vel, SRA3 - A5, 80 - 300 gr/m²
84 | Coverinterposer voor het inschieten van voorbedrukte en blanco vellen minimaal 200 vel tot SRA3 die buiten de fuser om kunnen worden ingeschoten (zonder tellertik). | De Cover lnterposer CI4040 (kafttussenvoeglade) van 200 vel voor het inschieten van voorbedrukte en blanco vellen tot SRA3 die buiten de fuser om kunnen worden ingeschoten (zonder tellertik)
85 | Geintegreerde multicardreader die in iedergeval het Mifare protocol ondersteunt | Conform, Inepro SCR708 multi cardreader
86 | Gewone/ reguliere cardreader | Conform, Inepro SCR708 multi cardreader
* Zie nota van inlichtingen: de minimale papiervoorraad/ capaciteit bedraagt 3.000 vel, de verdeling van deze papiervoorraad over de laden is niet bindend.

## Type 6 Repro 80 ppm
# | Minimale eisen Type 6 A3 MFP Repro | RICOH PRO 8300S
| Inzetgebied: 70.000 - 120.000 afdrukken per maand | W × D × H (mm): 2,680 × 899 × 1.557 Maximum maandelijks volume 1.000.000 afdrukken per maand
| Afdrukken | Afdrukken
87 | Afdrukken en originelen in A3, A4 en A5 | SRA3, A3, A4, A5, A6, B4, B5, B6 en van 139,7 x 139,7 tot 330 x 457,7 mm
88 | Afdruksnelheid zwart/wit minimaal 80 pagina's per minuut | 96 pagina’s per minuut in zwart/wit
89 | Printen, kopiëren en scannen in zwart/wit | Conform
90 | Adobe Postscript 3 (genuine) of PS3 emulatie | Adobe PostScript 3, PCL5e, PCL6, IRIPS PDF, JPEG, TIFF
91 | Duplex printen tot 220 gr/m² | Duplex printen tot 256 gr/m²
92 | Tot 216 gram geen terugval in afdruksnelheid | Tot 256 gram geen terugval in afdruksnelheid
93 | Aansturing door professionele RIP/controller | Aansturing door de professionele RIP EFI Fiery Controller EB-35
94 | Verwerkbare papiergrammages uit papierlade: 70 - 256 gr/m² | 52 - 256 gr/m²
| Scannen | Scannen
95 | Scannen in zowel grijstinten als kleur (enkel- en dubbelzijdig) | Conform
96 | Capaciteit Single Pass Automatic Document Feeder (SPDF) scanner minimaal 200 vel | SPDF van 220 vel
97 | Scanner moet dubbelzijdig kunnen scannen in één doorgang (single pass) | Scanner scant dubbelzijdig in één doorgang : * Simplex: 120 afbeeldingen per minuut in zwart/wit & in kleur * Duplex: 220 afbeeldingen per minuut in zwart/wit & in kleur
98 | Scanresolutie moet instelbaar zijn. Standaard zal 300 x 300 dpi zijn. Indien gewenst moet 600 x 600 dpi ook mogelijk zijn | Conform, 100 / 150 /200 / 300 / 400 / 600 / 1200 dpi
99 | De volgende formaten dienen minimaal ondersteund te worden m.b.t. scannen: compact (gecomprimeerd) PDF, JPEG, TIFF | Compact (gecomprimeerd) : * Enkele pagina: TIFF, JPEG, PDF, Hoge compressie PDF, PDF-A * Meerdere pagina’s: TIFF, PDF, Hoge compressie PDF, PDF-A
| Standaard uitvoering | Standaard uitvoering
100 | 2 papierlades met minimaal 500 vel per stuk en 1 bulklade van minimaal 2.500 vel * | Papiercapaciteit van 3.300 vel : Lade 1: 2.200 vel (tandemlade van 2 x 1.100 vel), A4, 52 - 256 g/m² Lade 2: 550 vel, SRA3 - A5, 52 - 256 g/m² Lade 3: 550 vel, SRA3 - A5, 52 - 256 g/m²
101 | Extern grootvolume papierlade minimaal 4.000 vel A4 * | Extern grootvolume papierlade van 5.000 vel A4
102 | Externe Booklet finisher. Vouwen en nieten van boekjes 20 vel (80 pagina's). Nieten op minimaal 3 posities, in de rug, links boven en aan de linker zijkant. Nieten minimaal 50 vel. Punchen 2 én 4 gaats. | De externe booklet finisher SR5120 heeft een stapelcapaciteit van 3.500 vellen : * dubbele staffelladen (2.500 + 1.000) en afleglade voor boekjes * sets nieten tot 100 vellen, 4 posities (links boven recht nieten, links boven schuin nieten, 2 nietjes aan linker zijkant) * vouwen en nieten van boekjes 30 vel (= 120 pagina's A4) met nieten in de rug * Punchen 2 én 4 gaats
| Optionele uitvoering | Optionele uitvoering
103 | Coverinterposer voor het inschieten van voorbedrukte en blanco vellen minimaal 250 vel tot SRA3 die buiten de fuser om kunnen worden ingeschoten (zonder tellertik). | De Cover lnterposer CI5040 (kafttussenvoeglade) van 400 vel (2 lades van 200 vel/lade) voor het inschieten van voorbedrukte en blanco vellen tot SRA3 die buiten de fuser om kunnen worden ingeschoten (zonder tellertik). Papiergrammages van 40 tot 350 gr/m².
104 | Extra externe hoge capaciteitslade van 2.000 vel A3 | Externe hoge capaciteitslade van 4.400 vel A3
* Zie nota van inlichtingen: de minimale papiervoorraad/ capaciteit bedraagt 6.500 vel, de verdeling van deze papiervoorraad over de laden is niet bindend.

## Type 7 Repro 100 ppm
# | Minimale eisen Type 7 A3 MFP Repro | RICOH PRO 8310S
| Inzetgebied: 100.000 - 250.000 afdrukken per maand | W × D × H (mm): 2.680 × 899 × 1.735 Maximum maandelijks volume 1.000.000 afdrukken per maand
| Afdrukken | Afdrukken
105 | Afdrukken en originelen in A3, A4 en A5 | SRA3, A3, A4, A5, A6, B4, B5, B6 en van 139,7 x 139,7 tot 330 x 457,7 mm
106 | Afdruksnelheid zwart/wit minimaal 100 pagina's per minuut | 111 pagina's per minuut
107 | Printen, kopiëren en scannen in zwart/wit | Conform
108 | Adobe Postscript 3 (genuine) | Adobe PostScript 3, PCL5e, PCL6, IRIPS PDF, JPEG, TIFF
109 | Duplex printen tot 220 gr/m² | Duplex printen tot 256 gr/m²
110 | Tot 216 gram geen terugval in afdruksnelheid | Tot 256 gram geen terugval in afdruksnelheid
111 | Aansturing door professionele RIP/controller | Aansturing door de professionele RIP EFI Fiery Controller EB-35
112 | Verwerkbare papiergrammages uit papierlade: 70 - 256 gr/m² | 52 - 256 gr/m²
| Scannen | Scannen
113 | Scannen in zowel grijstinten als kleur (enkel- en dubbelzijdig) | Conform
114 | Capaciteit Single Pass Automatic Document Feeder (SPDF) scanner minimaal 200 vel | SPDF van 220 vel
115 | Scanner moet dubbelzijdig kunnen scannen in één doorgang (single pass) | Scanner scant dubbelzijdig in één doorgang : * Simplex: 120 afbeeldingen per minuut in zwart/wit & in kleur * Duplex: 220 afbeeldingen per minuut in zwart/wit & in kleur
116 | Scanresolutie moet instelbaar zijn. Standaard zal 300 x 300 dpi zijn. Indien gewenst moet 600 x 600 dpi ook mogelijk zijn | Conform, 100 / 150 /200 / 300 / 400 / 600 / 1200 dpi
117 | De volgende formaten dienen minimaal ondersteund te worden m.b.t. scannen: compact (gecomprimeerd) PDF, JPEG, TIFF | Compact (gecomprimeerd) : * Enkele pagina: TIFF, JPEG, PDF, Hoge compressie PDF, PDF-A * Meerdere pagina’s: TIFF, PDF, Hoge compressie PDF, PDF-A
| Standaard uitvoering | Standaard uitvoering
118 | 2 papierlades met minimaal 500 vel per stuk en 1 bulklade van minimaal 2.500 vel * | Papiercapaciteit van 3.300 vel : Lade 1: 2.200 vel (tandemlade van 2 x 1.100 vel), A4, 52 - 256 g/m² Lade 2: 550 vel, SRA3 - A5, 52 - 256 g/m² Lade 3: 550 vel, SRA3 - A5, 52 - 256 g/m²
119 | Extern grootvolume papierlade minimaal 4.000 vel A4 * | Extern grootvolume papierlade van 5.000 vel A4
120 | Externe Booklet finisher. Vouwen en nieten van boekjes 20 vel (80 pagina's). Nieten op minimaal 3 posities, in de rug, links boven en aan de linker zijkant. Nieten minimaal 50 vel. Punchen 2 én 4 gaats. | De externe booklet finisher SR5120 heeft een stapelcapaciteit van 3.500 vellen : * dubbele staffelladen (2.500 + 1.000) en afleglade voor boekjes * sets nieten tot 100 vellen, 4 posities (links boven recht nieten, links boven schuin nieten, 2 nietjes aan linker zijkant) * vouwen en nieten van boekjes 30 vel (= 120 pagina's A4) met nieten in de rug * Punchen 2 én 4 gaats
| Optionele uitvoering | Optionele uitvoering
121 | Coverinterposer voor het inschieten van voorbedrukte en blanco vellen minimaal 250 vel tot SRA3 die buiten de fuser om kunnen worden ingeschoten (zonder tellertik). | De Cover lnterposer CI5040 (kafttussenvoeglade) van 400 vel (2 lades van 200 vel/lade) voor het inschieten van voorbedrukte en blanco vellen tot SRA3 die buiten de fuser om kunnen worden ingeschoten (zonder tellertik). Papiergrammages van 40 tot 350 gr/m².
122 | Extra externe hoge capaciteitslade van 2.000 vel A3 | Externe hoge capaciteitslade van 4.400 vel A3
* Zie nota van inlichtingen: de minimale papiervoorraad/ capaciteit bedraagt 7.500 vel, de verdeling van deze papiervoorraad over de laden is niet bindend.

## Type 8 A4 Printer zw
# | Minimale eisen Type 8 A4 Printer zwart-wit | RICOH IM 350
| Inzetgebied: 0 - 5.000 afdrukken per maand | W × D × H (mm): 476 × 442 × 510 Gemiddeld maandelijks Volume 10.000 pagina’s
| Afdrukken | Afdrukken
123 | Afdrukken en originelen in A4 en A5 | A4 - A5 - A6 - B5 - B6
124 | Afdruksnelheid zwart/wit minimaal 25 pagina's per minuut (zw/w) | 35 pagina’s per minuut
125 | Printen in zwart/wit | Conform
126 | Verwerkbare papiergrammages: 70 - 163 gr/m² | 52 - 256 gr/m²
| Standaard uitvoering | Standaard uitvoering | -
127 | 1 papierlade met minimaal 250 vel | Lade 1: 500 vel, A4-A5-A6-B5-B6 (52-220 gr/m²) Handinvoer: 100 vel, A4-A5-A6-B5-B6, aangepast papierformaat (52-256 gr/m²) | -
| Optionele uitvoering | Optionele uitvoering
128 | Geintegreerde multicardreader die in iedergeval het Mifare protocol ondersteunt | Conform, Inepro SCR708 multi cardreader
129 | Gewone/ reguliere cardreader | Conform, Inepro SCR708 multi cardreader
130 | Extra papierlade 500 vel (tot minimaal 3 papierlades is mogelijk) | Extra papierlade van 500 vel, A4-A5-A6-B5-B6 (52-220 g/m²) (tot 3 extra papierlades mogelijk)

## Type 9 A4 Printer kleur
# | Minimale eisen Type 9 A4 Printer kleur | Ricoh IM C300
| Inzetgebied: 0 - 5.000 afdrukken per maand | W × D × H (mm): 498 × 561 × 511 Maximum maandelijks volume van 7.500 pagina’s
| Afdrukken | Afdrukken
131 | Afdrukken en originelen in A4 en A5 | Conform
132 | Afdruksnelheid zwart/wit minimaal 25 pagina's per minuut (zw/w) | 30 pagina’s per minuut in zwart/wit & in kleur
133 | Printen in zwart/wit én kleur | Conform
134 | Verwerkbare papiergrammages: 70 - 163 gr/m² | 60 - 220 gr/m²
| Standaard uitvoering | Standaard uitvoering
134 | 1 papierlade met minimaal 250 vel | Lade 1: 250 vel, A4-A5 (60 - 163 gr/m²) Handinvoer: 100 vel, A4-A6 (60 - 220 gr/m²)
| Optionele uitvoering | Optionele uitvoering
135 | Geintegreerde of externe multicardreader die in iedergeval het Mifare protocol ondersteunt | Conform, Inepro SCR708 multi cardreader
136 | Gewone/ reguliere cardreader | Conform, Inepro SCR708 multi cardreader
137 | Extra papierlade 500 vel (tot minimaal 2 papierlades is mogelijk) | Extra papierlade van 550 vel, A4 – B5 (60 - 163 gr/m²) (tot 3 extra papierlades mogelijk)